## 数据类型
数据类型 | 描述及要求
BYTE | 无符号单字节整型(字节,8位)
WORD | 无符号双字节整型(字,16位)
DWORD | 无符号四字节整型(双字,32位)
BYTE[n] | n字节
STRING | ASCII字符码,若无数据则放一个0终结符，编码表示见GB/T 1988所述;含汉字时,采用区位码编码,占用2个字节,编码表示见GB 18030所述

## 数据包结构和定义
起始字节 | 定义 |  | 数据类型 | 长度 | 描述
0 | 起始符 |  | WORD | 2 | 默认##，对应十六进制为：0X23,0X23
2 | 命令单元 | 命令标识 | WORD | 2 | 见【命令标识定义】
3 |  | 应答标识 | BYTE | 1 | 0X01:成功；0X02:错误；0X03:设备号错误；0XFE:表示命令包，而非应答包； 当应答标志不是OXFE时,被动接收方应不应答。当命令的被动接收方应答标志不是OXFE时,此包表示为应答包。当服务端发送应答时，应变更应答标志，保留报文时间删除其余报文内容并重新计算校验位。
4 | 唯一设备号 |  | STRING | 17 | 17位的设备唯一编码，例如：SRC00000000000001
21 | 数据单元加密方式 |  | BYTE | 1 | 0X01:数据不加密；0X02:RSA加密；0X03:AES128加密；0XFE:异常；0XFF:无效；
22 | 数据单元长度 |  | WORD | 2 | 数据单元的总字节数，有限制范围：0~65531
24 | 数据单元 |  | —— |  | 数据单元格式和定义见【数据单元格式和定义】
倒数第一位 | 校验码 |  | BYTE | 1 | BCC异或校验法；从命令单元的第一个字节开始，一直到校验码前一字节为止；BCC验证：http://www.ip33.com/bcc.html

## 命令标识定义
命令标识定义 | 方向 | 编码（十六进制） | 方向 | 编码（十六进制）
设备登入 | 上行 | 1001 | 下行 | 8001
实时信息上报 | 上行 | 1002 | 下行 | 8002
信息补发上报 | 上行 | 1003 | 下行 | 8003
设备登出 | 上行 | 1004 | 下行 | 8004
心跳 | 上行 | 1005 | 下行 | 8005
控制命令 | 上行 | 1006 | 下行 | 8006
系统保留 | 上行 | 1007~1FFF | 下行 | 8007~8FFF | å
用户自定义 | 上行 | 2000~7FFF | 下行 | 9000~FFFF

## 应答标志定义
编码 | 定义 | 说明
0x01 | 成功 | 接收到的信息正确
0x02 | 错误 | 接收未成功
0x03 | 唯一设备号错误 | 唯一设备号错误
0xFE | 命令 | 标识数据包为命令包，而非应答包

## 数据单元格式和定义
数据表示内容 | 长度/字节 | 数据类型 | 描述
数据采集时间 | 6 | BYTE[6] | 时间定义见【时间定义】
信息类型标识(1) | 1 | BYTE | 信息类型标识见【信息类型标识定义】
信息体(1) | —— | —— | 根据信息类型不同，长度和数据类型不同
...... | —— | —— | .......
信息类型标识(n) | 1 | BYTE | 信息类型标识见【信息类型标识定义】
信息体(n) | —— | —— | 根据信息类型不同，长度和数据类型不同

## 时间定义
数据表示内容 | 长度/字节 | 数据类型 | 有效值范围
年 | 1 | BYTE | 0~99；需要自行加上2000，例如：2020年=2000+20
月 | 1 | BYTE | 1~12
日 | 1 | BYTE | 1~31
小时 | 1 | BYTE | 0~23
分钟 | 1 | BYTE | 0~59
秒 | 1 | BYTE | 0~59

## 信息类型标识定义
信息类型标识 | 说明 | 备注
0X01 | 设备登入 | 登入验证
0X02 | 基础数据查询 | 温度、湿度、灯、蜂鸣器；请见【信息体定义】
0X03 | 基础控制 | 灯、蜂鸣器；请见【信息体定义】
0X04~0X7E | 预留
0X7E | 同步时间
0X7F | 重启
0X80~0XFE | 用户自定义

## 信息体定义
类型编码 | 数据表示内容 | 长度/字节 | 数据类型 | 描述及要求
0X01 | openid | 32 | STRING | 32个字节的认证内容，比如：627460345c74ffa8d078c98b541fb0xx
0X02 | 温度 | 1 | BYTE | 有效值范围0~255，最小计量单位1℃；0XFE表示异常；0XFF表示无效；
| 湿度 | 1 | BYTE | 有效值范围0~100，最小计量单位1℃；0XFE表示异常；0XFF表示无效；
| 灯 | 1 | BYTE | 0X02开启；0X01关闭；0XFE表示异常；0XFF表示无效；
| 蜂鸣器 | 1 | BYTE | 0X02开启；0X01关闭；0XFE表示异常；0XFF表示无效；
0X03 | 灯 | 1 | BYTE | 0X02开启；0X01关闭；
| 蜂鸣器 | 1 | BYTE | 0X02开启；0X01关闭；
0X7D | 断开连接 | 1 | BYTE | 设备主动断开与服务器的长连接；
0X7E | 同步时间 | 6 | BYTE
0X7F | 重启 | 0 | BYTE

## CBC校验算法
js: function checkCBC(recv){ var bcc=0x00; for(i=0;i<recv.length-1;i++) { bcc^=recv[i]; }; return bcc; } c语言： unsigned char CheckBCC(unsigned char len, unsigned char *recv){ unsigned char bcc = 0x00; unsigned char i=0; for(i=0;i<len-1;i++) { bcc^=recv[i]; }; return bcc; }

## 通讯示例
示例
示例1 | 下发控制指令8006
| 1 | 2 | 3 | 4 | 5 | 6 | 7 | 8 | 9 | 10 | 11 | 12 | 13 | 14 | 15 | 16 | 17 | 18 | 19 | 20 | 21 | 22 | 23 | 24 | 25 | 26 | 27 | 28 | 29 | 30 | 31 | 32 | 33
| 0X23 | 0X23 | 0X80 | 0X06 | 0XFE | 0x53 | 0x52 | 0x43 | 0x30 | 0x30 | 0x30 | 0x30 | 0x30 | 0x30 | 0x30 | 0x30 | 0x30 | 0x30 | 0x30 | 0x30 | 0x30 | 0x31 | 0x01 | 0x00 | 0x07 | 0x14 | 0x05 | 0x18 | 0x15 | 0x24 | 0x38 | 0x02 | 0x3F
| 起始符 |  | 命令标识 |  | 应答标识 | 唯一设备号（SRC00000000000001） | [16 empty] | 加密方式 | 数据长度（7） |  | 数据采集时间（20-05-24 21:36:56） | [5 empty] | 类型编码 | 校验码
命令单元
| 数据： |  |  |  |  | 23 23 80 06 FE 53 52 43 30 30 30 30 30 30 30 30 30 30 30 30 30 31 01 00 07 14 05 18 15 24 38 02 3F
上报控制结果1006
| 1 | 2 | 3 | 4 | 5 | 6 | 7 | 8 | 9 | 10 | 11 | 12 | 13 | 14 | 15 | 16 | 17 | 18 | 19 | 20 | 21 | 22 | 23 | 24 | 25 | 26 | 27 | 28 | 29 | 30 | 31 | 32 | 33 | 34 | 35 | 36 | 37
| 0X23 | 0X23 | 0X10 | 0X06 | 0X01 | 0x53 | 0x52 | 0x43 | 0x30 | 0x30 | 0x30 | 0x30 | 0x30 | 0x30 | 0x30 | 0x30 | 0x30 | 0x30 | 0x30 | 0x30 | 0x30 | 0x31 | 0x01 | 0x00 | 0x0B | 0x14 | 0x05 | 0x18 | 0x15 | 0x24 | 0x38 | 0x02 | 0X23 | 0X24 | 0X02 | 0X02 | 0x5B
| 起始符 |  | 命令标识 |  | 应答标识 | 唯一设备号（SRC00000000000001） | [16 empty] | 加密方式 | 数据长度（11） |  | 数据采集时间（20-05-24 21:36:56） | [5 empty] | 类型编码 | 温度 | 湿度 | 灯 | 蜂鸣器 | 校验码
命令单元
| 数据： |  |  |  |  | 23 23 10 06 01 53 52 43 30 30 30 30 30 30 30 30 30 30 30 30 30 31 01 00 0B 14 05 18 15 24 38 02 23 24 02 02 5B
示例2 | 下发控制指令8006
| 1 | 2 | 3 | 4 | 5 | 6 | 7 | 8 | 9 | 10 | 11 | 12 | 13 | 14 | 15 | 16 | 17 | 18 | 19 | 20 | 21 | 22 | 23 | 24 | 25 | 26 | 27 | 28 | 29 | 30 | 31 | 32 | 33 | 34 | 35
| 0X23 | 0X23 | 0X80 | 0X06 | 0XFE | 0x53 | 0x52 | 0x43 | 0x30 | 0x30 | 0x30 | 0x30 | 0x30 | 0x30 | 0x30 | 0x30 | 0x30 | 0x30 | 0x30 | 0x30 | 0x30 | 0x31 | 0x01 | 0x00 | 0x09 | 0x14 | 0x05 | 0x18 | 0x15 | 0x24 | 0x38 | 0x03 | 0X01 | 0X01 | 0x30
| 起始符 |  | 命令标识 |  | 应答标识 | 唯一设备号（SRC00000000000001） | [16 empty] | 加密方式 | 数据长度（9） |  | 数据采集时间（20-05-24 21:36:56） | [5 empty] | 类型编码 | 灯 | 蜂鸣器 | 校验码
命令单元
| 数据： |  |  |  |  | 23 23 80 06 FE 53 52 43 30 30 30 30 30 30 30 30 30 30 30 30 30 31 01 00 09 14 05 18 15 24 38 03 01 01 30
上报控制结果1006
| 1 | 2 | 3 | 4 | 5 | 6 | 7 | 8 | 9 | 10 | 11 | 12 | 13 | 14 | 15 | 16 | 17 | 18 | 19 | 20 | 21 | 22 | 23 | 24 | 25 | 26 | 27 | 28 | 29 | 30 | 31 | 32 | 33 | 34 | 35
| 0X23 | 0X23 | 0X10 | 0X06 | 0X01 | 0x53 | 0x52 | 0x43 | 0x30 | 0x30 | 0x30 | 0x30 | 0x30 | 0x30 | 0x30 | 0x30 | 0x30 | 0x30 | 0x30 | 0x30 | 0x30 | 0x31 | 0x01 | 0x00 | 0x09 | 0x14 | 0x05 | 0x18 | 0x15 | 0x24 | 0x38 | 0x03 | 0X01 | 0X01 | 0x5F
| 起始符 |  | 命令标识 |  | 应答标识 | 唯一设备号（SRC00000000000001） | [16 empty] | 加密方式 | 数据长度（9） |  | 数据采集时间（20-05-24 21:36:56） | [5 empty] | 类型编码 | 灯 | 蜂鸣器 | 校验码
命令单元
| 下发的数据： |  |  |  |  | 23 23 10 06 01 53 52 43 30 30 30 30 30 30 30 30 30 30 30 30 30 31 01 00 09 14 05 18 15 24 38 03 01 01 5F
示例3 | 实时信息上报1002
| 1 | 2 | 3 | 4 | 5 | 6 | 7 | 8 | 9 | 10 | 11 | 12 | 13 | 14 | 15 | 16 | 17 | 18 | 19 | 20 | 21 | 22 | 23 | 24 | 25 | 26 | 27 | 28 | 29 | 30 | 31 | 32 | 33 | 34 | 35 | 36 | 37
| 0X23 | 0X23 | 0X10 | 0X02 | 0XFE | 0x53 | 0x52 | 0x43 | 0x30 | 0x30 | 0x30 | 0x30 | 0x30 | 0x30 | 0x30 | 0x30 | 0x30 | 0x30 | 0x30 | 0x30 | 0x30 | 0x33 | 0x01 | 0x00 | 0x0B | 0x14 | 0x05 | 0x18 | 0x15 | 0x24 | 0x38 | 0x02 | 0X1D | 0X2D | 0X01 | 0X01 | 0X95
| 起始符 |  | 命令标识 |  | 应答标识 | 唯一设备号（SRC00000000000003） | [16 empty] | 加密方式 | 数据长度（11） |  | 数据采集时间（20-05-24 21:36:56） | [5 empty] | 类型编码 | 灯 | 蜂鸣器 | 灯 | 蜂鸣器 | 校验码
命令单元
| 数据： |  |  |  |  | 23 23 10 02 FE 53 52 43 30 30 30 30 30 30 30 30 30 30 30 30 30 33 01 00 0B 14 05 18 15 24 38 02 1D 2D 01 01 95
| 下发回复指令1002 |  |  |  | 0XFE:表示命令包，而非应答包； 当应答标志不是OXFE时,被动接收方应不应答。当命令的被动接收方应答标志不是OXFE时,此包表示为应答包。当服务端发送应答时，应变更应答标志，保留报文时间删除其余报文内容并重新计算校验位。
| 1 | 2 | 3 | 4 | 5 | 6 | 7 | 8 | 9 | 10 | 11 | 12 | 13 | 14 | 15 | 16 | 17 | 18 | 19 | 20 | 21 | 22 | 23 | 24 | 25 | 26 | 27 | 28 | 29 | 30 | 31 | 32
| 0X23 | 0X23 | 0X10 | 0X02 | 0X01 | 0x53 | 0x52 | 0x43 | 0x30 | 0x30 | 0x30 | 0x30 | 0x30 | 0x30 | 0x30 | 0x30 | 0x30 | 0x30 | 0x30 | 0x30 | 0x30 | 0x33 | 0x01 | 0x00 | 0x0B | 0x14 | 0x05 | 0x18 | 0x15 | 0x24 | 0x38 | 0X58
| 起始符 |  | 命令标识 |  | 应答标识 | 唯一设备号（SRC00000000000003） | [16 empty] | 加密方式 | 数据长度（11） |  | 数据采集时间（20-05-24 21:36:56） | [5 empty] | 校验码
命令单元
| 数据： |  |  |  |  | 23 23 10 02 01 53 52 43 30 30 30 30 30 30 30 30 30 30 30 30 30 33 01 00 0B 14 05 18 15 24 38 58
下发控制指令8006
| 1 | 2 | 3 | 4 | 5 | 6 | 7 | 8 | 9 | 10 | 11 | 12 | 13 | 14 | 15 | 16 | 17 | 18 | 19 | 20 | 21 | 22 | 23 | 24 | 25 | 26 | 27 | 28 | 29 | 30 | 31 | 32 | 33
| 0X23 | 0X23 | 0X80 | 0X06 | 0XFE | 0X53 | 0X52 | 0X43 | 0X30 | 0X30 | 0X30 | 0X30 | 0X30 | 0X30 | 0X30 | 0X30 | 0X30 | 0X30 | 0X30 | 0X30 | 0X30 | 0X31 | 0X01 | 0X00 | 0X07 | 0X14 | 0X07 | 0X0C | 0X16 | 0X11 | 0X23 | 0X7F | 0X79
| 起始符 |  | 命令标识 |  | 应答标识 | 唯一设备号（SRC00000000000001） | [16 empty] | 加密方式 | 数据长度（7） |  | 数据采集时间（20-05-24 21:36:56） | [5 empty] | 类型编码 | 校验码
命令单元
| 数据： |  |  |  |  | 0X23 0X23 0X80 0X06 0XFE 0X53 0X52 0X43 0X30 0X30 0X30 0X30 0X30 0X30 0X30 0X30 0X30 0X30 0X30 0X30 0X30 0X31 0X01 0X00 0X07 0X14 0X07 0X0C 0X16 0X11 0X23 0X7F 0X79
下发控制指令8006
| 1 | 2 | 3 | 4 | 5 | 6 | 7 | 8 | 9 | 10 | 11 | 12 | 13 | 14 | 15 | 16 | 17 | 18 | 19 | 20 | 21 | 22 | 23 | 24 | 25 | 26 | 27 | 28 | 29 | 30 | 31 | 32 | 33 | 34 | 35
| 0X23 | 0X23 | 0X80 | 0X06 | 0XFE | 0X53 | 0X52 | 0X43 | 0X30 | 0X30 | 0X30 | 0X30 | 0X30 | 0X30 | 0X30 | 0X30 | 0X30 | 0X30 | 0X30 | 0X30 | 0X30 | 0X31 | 0X01 | 0X00 | 0X09 | 0X14 | 0X07 | 0X0C | 0X16 | 0X20 | 0X2B | 0X03 | 0X00 | 0X02 | 0X30
| 起始符 |  | 命令标识 |  | 应答标识 | 唯一设备号（SRC00000000000001） | [16 empty] | 加密方式 | 数据长度（7） |  | 数据采集时间（20-05-24 21:36:56） | [5 empty] | 类型编码 | 灯 | 蜂鸣器 | 校验码
命令单元
| 数据： |  |  |  |  | 0X23 0X23 0X80 0X06 0XFE 0X53 0X52 0X43 0X30 0X30 0X30 0X30 0X30 0X30 0X30 0X30 0X30 0X30 0X30 0X30 0X30 0X31 0X01 0X00 0X09 0X14 0X07 0X0C 0X16 0X20 0X2B 0X03 0X00 0X02 0X30